## MONTURA A- INCL NEGRO
Montura A inclinómetro negro- ajuste mecánico | i | Paso | derecha izq (variado) | arriba abajo | arriba abajo (variado) | derecha izq | Teórico | Histéresis | [8 empty] | Temperatura
| 0 | 0 | 0.037 | -0.015 | 0.009 | -0.01 | 0 |  | V | arriba abajo | derecha izq |  | V | derecha izq | arriba abajo |  |  | 25.04V derecha izq | 50.13V arriba abajo | T | hora
| 1 | 0.26 | 0.157 | -0.018 | 0.179 | -0.011 | 0.19601 |  | 0 | 0 | 0 | vuelta 1 | 0 | 0 | 0 | vuelta 1 |  | 0.003 | 0.006 | 17.7 | 11:40
| 2 | 0.52 | 0.347 | -0.022 | 0.371 | -0.011 | 0.39203 |  | 25.27 | 0.003 | 0 |  | 25.02 | 0.005 |  |  |  | 0.002 | 0.007 | 17.7 | 11:41
| 3 | 0.78 | 0.541 | -0.025 | 0.563 | -0.011 | 0.58805 |  | 50.02 | 0.006 | 0 |  | 50 | 0.008 |  |  |  | 0.002 | 0.007 | 17.5 | 11:42
| 4 | 1.04 | 0.735 | -0.029 | 0.757 | -0.012 | 0.78407 |  | 75.57 | 0.009 | 0 |  | 75.01 | 0.012 |  |  |  | 0.002 | 0.007 | 17.5 | 11:43
| 5 | 1.3 | 0.925 | -0.033 | 0.947 | -0.012 | 0.98011 |  | 100.2 | 0.013 | 0 |  | 100.2 | 0.015 |  |  |  | 0.002 | 0.007 | 17.3 | 11:44
| 6 | 1.56 | 1.116 | -0.037 | 1.138 | -0.012 | 1.1762 |  | 74.91 | 0.011 | 0 |  | 74.16 | 0.013 |  |  |  | 0.002 | 0.007 | 17.3 | 11:45
| 7 | 1.82 | 1.308 | -0.041 | 1.328 | -0.013 | 1.3722 |  | 50 | 0.008 | -0.001 |  | 50.01 | 0.008 | 0.002 |  |  | 0.003 | 0.007 | 17.3 | 11:46
| 8 | 2.08 | 1.501 | -0.045 | 1.518 | -0.011 | 1.5683 |  | 24.98 | 0.005 | 0 |  | 24.98 | 0.005 | 0.002 |  |  | 0.003 | 0.007 | 17.3 | 11:47
| 9 | 2.34 | 1.692 | -0.049 | 1.707 | -0.01 | 1.7644 |  | 0 | 0.001 | 0 | vuelta2 | 0 | 0 | 0.002 |  |  | 0.003 | 0.007 | 17.3 | 11:48
| 10 | 2.6 | 1.878 | -0.054 | 1.897 | -0.011 | 1.9605 |  | 0 | 0.001 | 0 |  | 0 | 0 | 0 | vuelta 2 |  | 0.003 | 0.007 | 17.4 | 11:49
| 11 | -0.26 | -0.227 | 0.011 | -0.191 | 0.009 | -0.19601 |  | 25.01 | 0.004 | 0 |  | 25.03 | 0.003 | 0.001 |  |  | 0.004 | 0.008 | 17.4 | 11:50
| 12 | -0.52 | -0.419 | 0.008 | -0.383 | 0.01 | -0.39203 |  | 50.08 | 0.007 | 0 |  | 50.03 | 0.006 | 0 |  |  | 0.003 | 0.007 | 17.4 | 11:51
| 13 | -0.78 | -0.613 | 0.002 | -0.571 | 0.01 | -0.58805 |  | 75.34 | 0.01 | 0 |  | 75.52 | 0.01 | 0.001 |  |  | 0.003 | 0.007 | 17.4 | 11:52
| 14 | -1.04 | -0.803 | 0.001 | -0.763 | 0.01 | -0.78407 |  | 100.1 | 0.013 | 0 |  | 100.2 | 0.013 | 0 |  |  | 0.003 | 0.007 | 17.4 | 11:53
| 15 | -1.3 | -0.992 | 0.005 | -0.953 | 0.01 | -0.98011 |  | 74.99 | 0.011 | 0 |  | 74.75 | 0.011 | 0.001 |  |  | 0.003 | 0.008 | 17.5 | 11:54
| 16 | -1.56 | -1.178 | 0.008 | -1.146 | 0.01 | -1.1762 |  | 50.01 | 0.0085 | 0 |  | 50 | 0.007 | 0.001 |  |  | 0.002 | 0.007 | 17.6 | 11:55
| 17 | -1.82 | -1.37 | 0.012 | -1.334 | 0.01 | -1.3722 |  | 25.06 | 0.0055 | 0 |  | 25 | 0.004 | 0.001 |  |  | 0.003 | 0.007 | 17.7 | 11:56
| 18 | -2.08 | -1.569 | 0.016 | -1.526 | 0.01 | -1.5683 |  | 0 | 0.002 | 0 | vuelta3 | 0 | 0 | 0.001 | vuelta 3 |  | 0.002 | 0.007 | 17.7 | 11:57
| 19 | -2.34 | -1.758 | 0.019 | -1.715 | 0.01 | -1.7644 |  | 0 | 0.002 | 0 |  | 0 | 0 |  |  |  | 0.003 | 0.007 | 17.6 | 11:58
| 20 | -2.6 | -1.95 | 0.023 | -1.906 | 0.01 | -1.9605 |  | 25.01 | 0.0045 | 0 |  | 25.26 | 0.003 | 0 |  |  | 0.003 | 0.007 | 17.6 | 11:59
[9 empty] | 50.69 | 0.007 | 0 |  | 51.45 | 0.006 | 0.001 |  |  | 0.003 | 0.007 | 17.4 | 12:00
[9 empty] | 74.99 | 0.01 | -0.001 |  | 75.09 | 0.01 | 0.001 |  |  | 0.003 | 0.008 | 17.2 | 12:01
[9 empty] | 100.2 | 0.0145 | 0 |  | 100.2 | 0.013 | 0.001 |  |  | 0.003 | 0.007 | 17.1 | 12:02
[9 empty] | 75 | 0.012 | 0 |  | 74.99 | 0.011 | 0.001 |  |  | 0.003 | 0.007 | 17.1 | 12:03
[9 empty] | 49.99 | 0.009 | 0 |  | 50.01 | 0.008 | 0 |  |  | 0.004 | 0.007 | 17.2 | 12:04
[9 empty] | 25 | 0 | 0 |  | 23.02 | 0.005 | 0.001 |  |  | 0.003 | 0.007 | 17.2 | 12:05
[9 empty] | 0 | 0.001 | -0.001 | vuelta 4 | 0 | 0 | 0 | vuelta 4 |  | 0.004 | 0.008 | 17.3 | 12:06
[9 empty] | 0 | 0.001 |  |  | 0 | 0 | 0 |  |  | 0.003 | 0.008 | 17.3 | 12:07
[9 empty] | 25.01 | 0.004 | -0.001 |  | 25.08 | 0.004 | 0 |  |  | 0.003 | 0.007 | 17.4 | 12:08
[9 empty] | 50.44 | 0.007 | 0 |  | 50.01 | 0.007 | 0.001 |  |  | 0.003 | 0.007 | 17.4 | 12:09
[9 empty] | 75.01 | 0.011 | 0 |  | 76.64 | 0.01 | 0.001 |  |  | 0.003 | 0.007 | 17.5 | 12:10
[9 empty] | 100.2 | 0.014 | -0.002 |  | 100.1 | 0.013 | 0.001 |  |  | 0.003 | 0.007 | 17.5 | 12.11
[9 empty] | 74.99 | 0.012 | -0.001 |  | 74.97 | 0.011 | 0 |  |  | 0.003 | 0.007 | 17.6 | 12:12
[9 empty] | 50 | 0.009 | 0 |  | 49.76 | 0.008 | 0.001 |  |  | 0.003 | 0.007 | 17.6 | 12:13
[9 empty] | 25 | 0.006 | 0 |  | 24.21 | 0.004 | 0.001 |  |  | 0.003 | 0.007 | 17.5 | 12:14
[9 empty] | 0 | 0.0015 | -0.001 |  | 0 | 0 | 0.001 |  |  | 0.003 | 0.007 | 17.4 | 12:15
[18 empty] | 0.003 | 0.007 | 17.3 | 12:16
[18 empty] | 0.003 | 0.007 | 17.2 | 12:17
[18 empty] | 0.004 | 0.008 | 17.2 | 12:18
[18 empty] | 0.003 | 0.007 | 17.1 | 12:19
[18 empty] | 0.003 | 0.007 | 17.2 | 12:20
[18 empty] | 0.003 | 0.007 | 17.3 | 12:21
[18 empty] | 0.003 | 0.007 | 17.4 | 12:22
[18 empty] | 0.003 | 0.007 | 17.6 | 12:23
[18 empty] | 0.003 | 0.007 | 17.6 | 12:24
[18 empty] | 0.003 | 0.007 | 17.7 | 12:25
[18 empty] | 0.003 | 0.007 | 17.7 | 12:26
[18 empty] | 0.003 | 0.007 | 17.7 | 12:27
[18 empty] | 0.003 | 0.007 | 17.8 | 12:28
[18 empty] | 0.002 | 0.008 | 17.9 | 12:29
[18 empty] | 0.003 | 0.007 | 17.8 | 12:30
[18 empty] | 0.003 | 0.007 | 17.7 | 12:31
[18 empty] | 0.003 | 0.007 | 17.6 | 12:32
[18 empty] | 0.003 | 0.007 | 17.5 | 12:33
[18 empty] | 0.003 | 0.007 | 17.4 | 12:34
[18 empty] | 0.003 | 0.008 | 17.3 | 12:35
[18 empty] | 0.003 | 0.007 | 17.4 | 12:36
[18 empty] | 0.002 | 0.007 | 17.4 | 12:37
[18 empty] | 0.003 | 0.007 | 17.4 | 12:38
[18 empty] | 0.002 | 0.008 | 17.5 | 12:39
[18 empty] | 0.002 | 0.008 | 17.6 | 12:40
[18 empty] | 0.003 | 0.007 | 17.6 | 12:41

## MONTURA B- INCL NEGRO
Montura A inclinómetro negro- ajuste mecánico | i | Paso | derecha izq (variado) | arriba abajo | arriba abajo (variado) | derecha izq | Teórico | Histéresis | [8 empty] | Temperatura
| 0 | 0 | 0.001 | -0.003 | -0.002 | 0 | 0 |  | V | arriba abajo | derecha izq |  | V | derecha izq | arriba abajo |  |  | 25.07V der izq | 50.01V arr abaj | T | Hora
| 1 | 0.26 | 0.191 | -0.008 | 0.184 | 0 | 0.19601 |  | 0 | 0 | 0 | vuelta 1 | 0 | 0 | 0.001 |  |  | 0.003 | 0.006 | 17.5 | 13:00
| 2 | 0.52 | 0.379 | -0.011 | 0.378 | -0.002 | 0.39203 |  | 25.04 | 0.002 | -0.001 |  | 25.01 | 0 | 0 | raro |  | 0.003 | 0.006 | 17.5 | 13:01
| 3 | 0.78 | 0.574 | -0.013 | 0.571 | -0.003 | 0.58805 |  | 50.06 | 0.005 | -0.0015 |  | 50.06 | 0.005 | 0 |  |  | 0.003 | 0.006 | 17.5 | 13:02
| 4 | 1.04 | 0.769 | -0.017 | 0.76 | -0.005 | 0.78407 |  | 75.02 | 0.008 | -0.001 |  | 75.66 | 0.008 | 0 |  |  | 0.003 | 0.006 | 17.4 | 13:03
| 5 | 1.3 | 0.965 | -0.021 | 0.954 | -0.009 | 0.98011 |  | 100.1 | 0.011 | -0.0015 |  | 100.1 | 0.01 | 0 |  |  | 0.003 | 0.007 | 17.4 | 13:04
| 6 | 1.56 | 1.159 | -0.025 | 1.149 | -0.01 | 1.1762 |  | 75.04 | 0.0095 | -0.002 |  | 75.49 | 0.008 | 0 |  |  | 0.003 | 0.006 | 17.2 | 13:05
| 7 | 1.82 | 1.349 | -0.027 | 1.342 | -0.012 | 1.3722 |  | 50.06 | 0.007 | -0.0015 |  | 50.06 | 0.005 | -0.001 |  |  | 0.003 | 0.007 | 17.1 | 13:06
| 8 | 2.08 | 1.541 | -0.03 | 1.532 | -0.013 | 1.5683 |  | 25.03 | 0.004 | 0 |  | 24.99 | 0 | 0 |  |  | 0.003 | 0.007 | 17.1 | 13:07
| 9 | 2.34 | 1.73 | -0.033 | 1.723 | -0.015 | 1.7644 |  | 0 | 0 | -0.001 | vuelta 2 | 0 | -0.004 | 0 |  |  | 0.003 | 0.006 | 17.1 | 13:08
| 10 | 2.6 | 1.92 | -0.037 | 1.913 | -0.016 | 1.9605 |  | 25.02 | 0.003 | -0.001 |  | 0 | 0 | 0 | vuelta 2 |  | 0.003 | 0.007 | 17.1 | 13:09
| 11 | -0.26 | -0.197 | 0 | -0.193 | 0.003 | -0.19601 |  | 50.64 | 0.0055 | -0.0015 |  | 25.03 | 0.003 | 0 |  |  | 0.003 | 0.007 | 17.2 | 13:10
| 12 | -0.52 | -0.389 | 0.002 | -0.389 | 0.004 | -0.39203 |  | 75.01 | 0.009 | -0.001 |  | 50.26 | 0.006 | 0 |  |  | 0.003 | 0.006 | 17.2 | 13:11
| 13 | -0.78 | -0.58 | 0.005 | -0.583 | 0.005 | -0.58805 |  | 100.03 | 0.013 | -0.0015 |  | 75.01 | 0.009 | 0 |  |  | 0.003 | 0.007 | 17.2 | 13:12
| 14 | -1.04 | -0.771 | 0.009 | -0.776 | 0.006 | -0.78407 |  | 75.01 | 0.01 | -0.003 |  | 100.02 | 0.012 | 0 |  |  | 0.002 | 0.006 | 17.3 | 13:13
| 15 | -1.3 | -0.961 | 0.012 | -0.973 | 0.008 | -0.98011 |  | 50.02 | 0.008 | -0.0025 |  | 75.01 | 0.009 | 0 |  |  | 0.003 | 0.007 | 17.3 | 13:14
| 16 | -1.56 | -1.155 | 0.016 | -1.165 | 0.009 | -1.1762 |  | 23.11 | 0.0045 | -0.0025 |  | 50.01 | 0.006 | 0 |  |  | 0.003 | 0.006 | 17.4 | 13:15
| 17 | -1.82 | -1.348 | 0.019 | -1.357 | 0.011 | -1.3722 |  | 0 | 0 | -0.002 | vuelta 3 | 25 | 0.002 | 0 |  |  | 0.002 | 0.007 | 17.5 | 13:16
| 18 | -2.08 | -1.54 | 0.022 | -1.553 | 0.012 | -1.5683 |  | 25.04 | 0.003 | -0.002 |  | 0 | 0.002 | 0 |  |  | 0.002 | 0.006 | 17.6 | 13:17
| 19 | -2.34 | -1.737 | 0.025 | -1.743 | 0.013 | -1.7644 |  | 50.03 | 0.005 | 0 |  | 0 | 0 | 0 | vuelta 3 |  | 0.002 | 0.006 | 17.7 | 13:18
| 20 | -2.6 | -1.931 | 0.028 | -1.941 | 0.015 | -1.9605 |  | 76.14 | 0.009 | -0.001 |  | 25.01 | 0.004 | -0.001 | osciló entre 4 y 5 |  | 0.003 | 0.007 | 17.7 | 13:19
[9 empty] | 100.3 | 0.012 | -0.001 |  | 50.02 | 0.006 | 0 |  |  | 0.003 | 0.006 | 17.6 | 13:20
[9 empty] | 75.01 | 0.011 | 0 |  | 75.05 | 0.009 | 0 |  |  | 0.002 | 0.006 | 17.5 | 13:21
[9 empty] | 50 | 0.0075 | 0 |  | 100.2 | 0.012 | 0 |  |  | 0.003 | 0.006 | 17.4 | 13:22
[9 empty] | 25 | 0.005 | 0 |  | 75.04 | 0.01 | 0 |  |  | 0.003 | 0.007 | 17.3 | 13:23
[9 empty] | 0.014 | 0 | -0.001 | vuelta 4 | 50.01 | 0.007 | 0 |  |  | 0.003 | 0.007 | 17.3 | 13:24
[9 empty] | 0 | 0 |  |  | 24.91 | 0.004 | 0 |  |  | 0.003 | 0.007 | 17.3 | 13:25
[9 empty] | 25 | 0.003 |  |  | 0 | 0 | 0 | vuelta 4 |  | 0.003 | 0.007 | 17.3 | 13:26
[9 empty] | 50 | 0.005 |  |  | 25.01 | 0.002 | 0 |  |  | 0.002 | 0.006 | 17.6 | 13:36 | batería
[9 empty] | 75.6 | 0.008 |  |  | 50.03 | 0.005 | 0 |  |  | 0.003 | 0.006 | 17.5 | 13:37
[9 empty] | 100.2 | 0.012 |  |  | 74.99 | 0.008 | 0 |  |  | 0.003 | 0.006 | 17.5 | 13:38
[9 empty] | 5 | 0.01 |  |  | 100.2 | 0.011 | 0 |  |  | 0.002 | 0.006 | 17.3 | 13:39
[9 empty] | 49.99 | 0.008 |  |  | 74.99 | 0.009 | 0 |  |  | 0.003 | 0.006 | 17.2 | 13:40
[9 empty] | 25 | 0.004 |  |  | 50.03 | 0.006 | 0 |  |  | 0.002 | 0.005 | 17.2 | 13:41
[9 empty] | 0 | 0 |  |  | 24.98 | 0.003 | 0 |  |  | 0.003 | 0.006 | 17.2 | 13:42
[9 empty] | 25 | 0.006 | 0 |  | 0 | 0 | 0 |  |  | 0.003 | 0.005 | 17.2 | 13:43
[9 empty] | 0 | 0.0015 | -0.001 |  | 0 | 0 | 0.001 |  |  | 0.002 | 0.005 | 17.2 | 13:44
[18 empty] | 0.003 | 0.005 | 17.3 | 13:45
[18 empty] | 0.003 | 0.005 | 17.3 | 13:46
[18 empty] | 0.003 | 0.005 | 17.3 | 13:47
[18 empty] | 0.002 | 0.005 | 17.4 | 13:48
[18 empty] | 0.002 | 0.005 | 17.5 | 13:49
[18 empty] | 0.002 | 0.005 | 17.5 | 13:50
[18 empty] | 0.002 | 0.005 | 17.6 | 13:51

## INCL NEGRO Y ROJO
Convención | -> negativo |  | Convención | -> negativo |  |  |  |  | Lineal | Vy | izq derecha | Vx | arriba abajo
| ^ negativo |  |  | ^ negativo | [5 empty] | 1.1144 | -0.98 | 1.3196 | -0.828
arriba/abajo, derecha/izq lectura inc negro |  |  | Saltos 0.02 | inicio -1.3 | [5 empty] | 1.129 | -0.963 | 1.3539 | -0.801
arriba abajo | Vx | izq derecha | Vy |  | izq derecha | Vy | arriba abajo | Vx |  | 1.1632 | -0.932 | 1.3881 | -0.775
-1.305 | 0.9824 | -0.003 | 2.3412 |  | -1.304 | 0.8895 | -0.044 | 2.6588 |  | 1.1828 | -0.915 | 1.4223 | -0.751
-1.272 | 1.0117 | 0 | 2.3412 |  | -1.259 | 0.9091 | -0.021 | 2.6979 |  | 1.2219 | -0.883 | 1.4614 | -0.723
-1.238 | 1.0264 | -0.005 | 2.346 |  | -1.249 | 0.9091 | -0.009 | 2.7126 |  | 1.2512 | -0.861 | 1.4956 | -0.7
-1.209 | 1.0508 | -0.003 | 2.346 |  | -1.222 | 0.9238 | 0.003 | 2.7322 |  | 1.2854 | -0.83 | 1.5249 | -0.675
-1.176 | 1.0802 | -0.005 | 2.3412 |  | -1.195 | 0.9335 | 0.019 | 2.7615 |  | 1.3148 | -0.808 | 1.564 | -0.64
-1.15 | 1.1095 | -0.007 | 2.3412 |  | -1.173 | 0.9433 | 0.033 | 2.781 |  | 1.3441 | -0.784 | 1.6031 | -0.62
-1.126 | 1.1388 | -0.007 | 2.3412 |  | -1.156 | 0.9482 | 0.056 | 2.825 |  | 1.3734 | -0.762 | 1.6373 | -0.597
-1.103 | 1.1681 | -0.007 | 2.3412 |  | -1.121 | 0.9677 | 0.075 | 2.8495 |  | 1.4125 | -0.731 | 1.6716 | -0.573
-1.071 | 1.2023 | -0.007 | 2.3412 |  | -1.106 | 0.9726 | 0.083 | 2.8592 |  | 1.4418 | -0.711 | 1.696 | -0.556
-1.048 | 1.2317 | -0.008 | 2.3363 |  | -1.072 | 0.9922 | 0.1 | 2.8837 |  | 1.4858 | -0.68 | 1.7351 | -0.526
-1.025 | 1.261 | -0.009 | 2.3363 |  | -1.054 | 1.002 | 0.107 | 2.8983 |  | 1.5103 | -0.658 | 1.7791 | -0.497
-0.995 | 1.2952 | -0.009 | 2.3363 |  | -1.022 | 1.0166 | 0.122 | 2.9228 |  | 1.5543 | -0.628 | 1.8084 | -0.472
-0.978 | 1.3196 | -0.01 | 2.3363 |  | -1 | 1.0313 | 0.131 | 2.9423 |  | 1.5787 | -0.611 | 1.8475 | -0.449
-0.951 | 1.3539 | -0.01 | 2.3314 |  | -0.974 | 1.0459 | 0.142 | 2.957 |  | 1.6178 | -0.583 | 1.8866 | -0.421
-0.925 | 1.3881 | -0.01 | 2.3314 |  | -0.945 | 1.0606 | 0.154 | 2.9765 |  | 1.6618 | -0.554 | 1.9306 | -0.394
-0.901 | 1.4223 | -0.011 | 2.3314 |  | -0.921 | 1.0802 | 0.158 | 2.9863 |  | 1.6862 | -0.535 | 1.9648 | -0.371
-0.873 | 1.4614 | -0.012 | 2.3265 |  | -0.901 | 1.0948 | 0.159 | 2.9912 |  | 1.7204 | -0.513 | 1.9941 | -0.353
-0.85 | 1.4956 | -0.012 | 2.3265 |  | -0.87 | 1.1144 | 0.16 | 2.9961 |  | 1.7595 | -0.485 | 2.0332 | -0.326
-0.825 | 1.5249 | -0.013 | 2.3265 |  | -0.853 | 1.129 | 0.161 | 2.9961 |  | 1.7937 | -0.46 | 2.0821 | -0.294
-0.79 | 1.564 | -0.013 | 2.3265 |  | -0.822 | 1.1632 | 0.161 | 2.9961 |  | 1.828 | -0.436 | 2.1065 | -0.276
-0.77 | 1.6031 | -0.014 | 2.3265 |  | -0.805 | 1.1828 | 0.161 | 2.9961 |  | 1.8719 | -0.409 | 2.1457 | -0.248
-0.747 | 1.6373 | -0.013 | 2.3265 |  | -0.773 | 1.2219 | 0.162 | 3.001 |  | 1.911 | -0.383 | 2.1848 | -0.224
-0.723 | 1.6716 | -0.014 | 2.3265 |  | -0.751 | 1.2512 | 0.162 | 3.001 |  | 1.9501 | -0.355 | 2.219 | -0.202
-0.706 | 1.696 | -0.015 | 2.3216 |  | -0.72 | 1.2854 | 0.162 | 3.001 |  | 1.9941 | -0.329 | 2.2678 | -0.175
-0.676 | 1.7351 | -0.015 | 2.3216 |  | -0.698 | 1.3148 | 0.162 | 3.001 |  | 2.0235 | -0.307 | 2.3021 | -0.151
-0.647 | 1.7791 | -0.015 | 2.3216 |  | -0.674 | 1.3441 | 0.161 | 3.0059 |  | 2.0626 | -0.282 | 2.3412 | -0.127
-0.622 | 1.8084 | -0.016 | 2.3167 |  | -0.652 | 1.3734 | 0.162 | 3.0059 |  | 2.1017 | -0.258 | 2.39 | -0.094
-0.599 | 1.8475 | -0.016 | 2.3167 |  | -0.621 | 1.4125 | 0.161 | 3.001 |  | 2.1408 | -0.23 | 2.4291 | -0.071
-0.571 | 1.8866 | -0.017 | 2.3167 |  | -0.601 | 1.4418 | 0.161 | 3.001 |  | 2.175 | -0.209 | 2.4585 | -0.051
-0.544 | 1.9306 | -0.017 | 2.3167 |  | -0.57 | 1.4858 | 0.161 | 3.001 |  | 2.2141 | -0.182 | 2.4976 | -0.022
-0.521 | 1.9648 | -0.017 | 2.3167 |  | -0.548 | 1.5103 | 0.161 | 3.001 |  | 2.2532 | -0.156 | 2.5464 | 0.006
-0.503 | 1.9941 | -0.018 | 2.3118 |  | -0.518 | 1.5543 | 0.161 | 3.001 |  | 2.2923 | -0.132 | 2.5758 | 0.027
-0.476 | 2.0332 | -0.018 | 2.3118 |  | -0.501 | 1.5787 | 0.161 | 3.001 |  | 2.3314 | -0.11 | 2.6197 | 0.054
-0.444 | 2.0821 | -0.019 | 2.3118 |  | -0.473 | 1.6178 | 0.161 | 3.001 |  | 2.3705 | -0.084 | 2.6588 | 0.078
-0.426 | 2.1065 | -0.021 | 2.3118 |  | -0.444 | 1.6618 | 0.16 | 3.0059 |  | 2.4096 | -0.057 | 2.7028 | 0.105
-0.398 | 2.1457 | -0.021 | 2.3118 |  | -0.425 | 1.6862 | 0.161 | 3.0059 |  | 2.4487 | -0.036 | 2.737 | 0.128
-0.374 | 2.1848 | -0.021 | 2.3069 |  | -0.403 | 1.7204 | 0.161 | 3.0059 |  | 2.4976 | -0.007 | 2.7761 | 0.15
-0.352 | 2.219 | -0.021 | 2.3069 |  | -0.375 | 1.7595 | 0.162 | 3.0108 |  | 2.5318 | 0.015 | 2.8152 | 0.177
-0.325 | 2.2678 | -0.021 | 2.3069 |  | -0.35 | 1.7937 | 0.162 | 3.0108 |  | 2.5758 | 0.042 | 2.8543 | 0.201
-0.301 | 2.3021 | -0.022 | 2.3069 |  | -0.326 | 1.828 | 0.162 | 3.0108 |  | 2.6197 | 0.068 | 2.8886 | 0.229
-0.277 | 2.3412 | -0.022 | 2.3069 |  | -0.299 | 1.8719 | 0.163 | 3.0156 |  | 2.654 | 0.091 | 2.9277 | 0.255
-0.244 | 2.39 | -0.023 | 2.3021 |  | -0.273 | 1.911 | 0.163 | 3.0156 |  | 2.6979 | 0.117 | 2.9717 | 0.281
-0.221 | 2.4291 | -0.024 | 2.3021 |  | -0.245 | 1.9501 | 0.163 | 3.0156 |  | 2.737 | 0.14 | 3.0205 | 0.311
-0.201 | 2.4585 | -0.024 | 2.3021 |  | -0.219 | 1.9941 | 0.163 | 3.0156 |  | 2.781 | 0.169 | 3.0499 | 0.331
-0.172 | 2.4976 | -0.025 | 2.2972 |  | -0.197 | 2.0235 | 0.163 | 3.0156 |  | 2.8201 | 0.193 | 3.089 | 0.354
-0.144 | 2.5464 | -0.026 | 2.3021 |  | -0.172 | 2.0626 | 0.163 | 3.0156 |  | 2.8495 | 0.214 | 3.1183 | 0.378
-0.123 | 2.5758 | -0.025 | 2.2972 |  | -0.148 | 2.1017 | 0.163 | 3.0156 |  | 2.9032 | 0.248 | 3.1623 | 0.405
-0.096 | 2.6197 | -0.026 | 2.2972 |  | -0.12 | 2.1408 | 0.163 | 3.0156 |  | 2.9277 | 0.266 | 3.1916 | 0.425
-0.072 | 2.6588 | -0.026 | 2.2923 |  | -0.099 | 2.175 | 0.163 | 3.0156 |  | 2.9765 | 0.297 | 3.2356 | 0.456
-0.045 | 2.7028 | -0.027 | 2.2923 |  | -0.072 | 2.2141 | 0.163 | 3.0156 |  | 3.0059 | 0.315 | 3.26 | 0.475
-0.022 | 2.737 | -0.028 | 2.2923 |  | -0.046 | 2.2532 | 0.163 | 3.0156 |  | 3.0499 | 0.344 | 3.3089 | 0.509
0 | 2.7761 | -0.028 | 2.2923 |  | -0.022 | 2.2923 | 0.163 | 3.0205 |  | 3.089 | 0.37 | 3.3284 | 0.523
0.027 | 2.8152 | -0.029 | 2.2923 |  | 0 | 2.3314 | 0.163 | 3.0205 |  | 3.1232 | 0.397 | 3.3822 | 0.559
0.051 | 2.8543 | -0.029 | 2.2874 |  | 0.026 | 2.3705 | 0.163 | 3.0205 |  | 3.1525 | 0.416 | 3.4018 | 0.573
0.079 | 2.8886 | -0.03 | 2.2874 |  | 0.053 | 2.4096 | 0.163 | 3.0205 |  | 3.1965 | 0.446 | 3.4506 | 0.608
0.105 | 2.9277 | -0.03 | 2.2874 |  | 0.074 | 2.4487 | 0.163 | 3.0254 |  | 3.2258 | 0.468 | 3.4751 | 0.626
0.131 | 2.9717 | -0.03 | 2.2874 |  | 0.103 | 2.4976 | 0.163 | 3.0254 |  | 3.26 | 0.493 | 3.5142 | 0.653
0.161 | 3.0205 | -0.031 | 2.2825 |  | 0.125 | 2.5318 | 0.164 | 3.0254 |  | 3.2942 | 0.516 | 3.5484 | 0.678
0.181 | 3.0499 | -0.031 | 2.2825 |  | 0.152 | 2.5758 | 0.165 | 3.0254 |  | 3.3382 | 0.545 | 3.5826 | 0.707
0.204 | 3.089 | -0.032 | 2.2825 |  | 0.178 | 2.6197 | 0.165 | 3.0303 |  | 3.3675 | 0.567 | 3.6168 | 0.732
0.228 | 3.1183 | -0.032 | 2.2825 |  | 0.201 | 2.654 | 0.165 | 3.0303 |  | 3.4018 | 0.593 | 3.6461 | 0.754
0.255 | 3.1623 | -0.033 | 2.2825 |  | 0.227 | 2.6979 | 0.166 | 3.0354 |  | 3.4409 | 0.62 | 3.6804 | 0.779
0.275 | 3.1916 | -0.033 | 2.2776 |  | 0.25 | 2.737 | 0.166 | 3.0254 |  | 3.4702 | 0.644 | 3.7146 | 0.808
0.306 | 3.2356 | -0.034 | 2.2776 |  | 0.279 | 2.781 | 0.166 | 3.0254 |  | 3.4995 | 0.668 | 3.7292 | 0.821
0.325 | 3.26 | -0.034 | 2.2776 |  | 0.303 | 2.8201 | 0.166 | 3.0254 |  | 3.5386 | 0.696 | 3.7634 | 0.847
0.359 | 3.3089 | -0.034 | 2.2776 |  | 0.324 | 2.8495 | 0.166 | 3.0254 |  | 3.5728 | 0.72
0.373 | 3.3284 | -0.035 | 2.2727 |  | 0.358 | 2.9032 | 0.166 | 3.0303 |  | 3.607 | 0.744
0.409 | 3.3822 | -0.036 | 2.2727 |  | 0.376 | 2.9277 | 0.166 | 3.0303 |  | 3.6364 | 0.766
0.423 | 3.4018 | -0.036 | 2.2727 |  | 0.407 | 2.9765 | 0.166 | 3.0303 |  | 3.6804 | 0.799
0.458 | 3.4506 | -0.037 | 2.2727 |  | 0.425 | 3.0059 | 0.166 | 3.0303 |  | 3.7048 | 0.815
0.476 | 3.4751 | -0.036 | 2.2727 |  | 0.454 | 3.0499 | 0.166 | 3.0303 |  | 3.7439 | 0.845
0.503 | 3.5142 | -0.037 | 2.2678 |  | 0.48 | 3.089 | 0.166 | 3.0352 |  | 3.7732 | 0.869
0.528 | 3.5484 | -0.037 | 2.2678 |  | 0.507 | 3.1232 | 0.166 | 3.0352 |  | 3.8025 | 0.893
0.557 | 3.5826 | -0.038 | 2.2678 |  | 0.526 | 3.1525 | 0.166 | 3.0352 |  | 3.8319 | 0.917
0.582 | 3.6168 | -0.039 | 2.2678 |  | 0.556 | 3.1965 | 0.167 | 3.0352 |  | 3.8661 | 0.942
0.604 | 3.6461 | -0.039 | 2.2678 |  | 0.578 | 3.2258 | 0.167 | 3.0352 |  | 3.8954 | 0.968
0.629 | 3.6804 | -0.04 | 2.263 |  | 0.603 | 3.26 | 0.167 | 3.0401 |  | 3.9198 | 0.99
0.658 | 3.7146 | -0.04 | 2.263 |  | 0.626 | 3.2942 | 0.167 | 3.0401
0.671 | 3.7292 | -0.04 | 2.263 |  | 0.655 | 3.3382 | 0.167 | 3.0401
0.697 | 3.7634 | -0.041 | 2.263 |  | 0.677 | 3.3675 | 0.167 | 3.0401
0.733 | 3.8074 | -0.041 | 2.2581 |  | 0.703 | 3.4018 | 0.168 | 3.0401
0.752 | 3.8319 | -0.042 | 2.2581 |  | 0.73 | 3.4409 | 0.168 | 3.0401
0.777 | 3.8563 | -0.042 | 2.2581 |  | 0.754 | 3.4702 | 0.169 | 3.045
0.805 | 3.8759 | -0.042 | 2.2581 |  | 0.778 | 3.4995 | 0.169 | 3.045
0.827 | 3.8954 | -0.043 | 2.2581 |  | 0.806 | 3.5386 | 0.169 | 3.045
0.855 | 3.9101 | -0.044 | 2.2581 |  | 0.83 | 3.5728 | 0.168 | 3.045
0.877 | 3.9247 | -0.044 | 2.2532 |  | 0.854 | 3.607 | 0.168 | 3.045
0.901 | 3.9394 | -0.045 | 2.2532 |  | 0.876 | 3.6364 | 0.169 | 3.045
0.922 | 3.9492 | -0.045 | 2.2483 |  | 0.909 | 3.6804 | 0.169 | 3.0499
0.955 | 3.9687 | -0.046 | 2.2532 |  | 0.925 | 3.7048 | 0.169 | 3.0499
0.977 | 3.9834 | -0.046 | 2.2483 |  | 0.955 | 3.7439 | 0.169 | 3.0499
1.007 | 3.998 | -0.047 | 2.2483 |  | 0.979 | 3.7732 | 0.169 | 3.0547
1.028 | 4.0078 | -0.047 | 2.2483 |  | 1.003 | 3.8025 | 0.17 | 3.0547
1.054 | 4.0225 | -0.048 | 2.2434 |  | 1.027 | 3.8319 | 0.17 | 3.0547
1.081 | 4.0323 | -0.048 | 2.2434 |  | 1.052 | 3.8661 | 0.17 | 3.0547
1.11 | 4.0469 | -0.048 | 2.2434 |  | 1.078 | 3.8954 | 0.17 | 3.0547
1.13 | 4.0518 | -0.049 | 2.2434 |  | 1.1 | 3.9198 | 0.17 | 3.0547
1.159 | 4.0665 | -0.049 | 2.2434 |  | 1.131 | 3.9492 | 0.17 | 3.0547
1.183 | 4.0762 | -0.05 | 2.2385 |  | 1.152 | 3.9638 | 0.17 | 3.0547
1.205 | 4.086 | -0.049 | 2.2385 |  | 1.176 | 3.9785 | 0.169 | 3.0547
1.228 | 4.0958 | -0.047 | 2.2385 |  | 1.206 | 3.998 | 0.17 | 3.0596
1.25 | 4.1007 | -0.043 | 2.2385 |  | 1.228 | 4.0078 | 0.17 | 3.0596
1.278 | 4.1153 | -0.039 | 2.2385 |  | 1.253 | 4.0225 | 0.17 | 3.0596
1.301 | 4.1202 | -0.039 | 2.2336 |  | 1.276 | 4.0371 | 0.17 | 3.0596
[5 empty] | 1.307 | 4.0518 | 0.17 | 3.0596

## INCL ROJO V
|  |  |  | UD: desplazamiento arriba abajo |  |  | LR: desplazamiento derecha izq
V Fuente AV | Desplazamiento Vy derecha izq | Desplazamiento Vx arriba abajo | V | UD | LR | T | Hora | min
0 | -0.0022 | 0.0013 | 0 | 0.0013 | -0.0022 | 17 | 9:28 | 0
20.01 | -0.0055 | 0.0013 | 50.02 | 0.0013 | -0.0088 | 16.9 | 9:29 | 1
40.12 | -0.0088 | 0.0046 |  | 0.0013 | -0.0088 | 16.9 | 9:30 | 2
60.11 | -0.0121 | 0.0013 |  | 0.0013 | -0.0055 | 16.9 | 9:31 | 3
80.01 | -0.0154 | 0.0013 |  | 0.0013 | -0.0055 | 16.9 | 9:32 | 4
100.1 | -0.0154 | 0.0013 | 50.04 | 0.0013 | -0.0055 | 17 | 9:33 | 5
120 | -0.0187 | 0.0013 |  | 0.0013 | -0.0055 | 17 | 9:34 | 6
140.1 | -0.0187 | 0.0013 |  | 0.0013 | -0.0055 | 17 | 9:35 | 7
120 | -0.0187 | 0.0013 |  | 0.0013 | -0.0055 | 17.1 | 9:36 | 8
100.1 | -0.0154 | 0.0013 |  | 0.0013 | -0.0055 | 17.1 | 9:37 | 9
79.95 | -0.0121 | 0.0013 | 50.06 | 0.0013 | -0.0055 | 17.1 | 9:38 | 10
59.98 | -0.0121 | 0.0013 |  | 0.0013 | -0.0055 | 17.2 | 9:39 | 11
39.94 | -0.0088 | 0.0013 |  | 0.0013 | -0.0055 | 17.2 | 9:40 | 12
20.08 | -0.0055 | 0.0013 |  | 0.0013 | -0.0055 | 17.2 | 9:41 | 13
0 | 0.0011 | 0.0013 |  | 0.0013 | -0.0055 | 17.3 | 9:42 | 14
|  |  |  | 0.0013 | -0.0055 | 17.3 | 9:43 | 15
|  |  |  | 0.0013 | -0.0055 | 17.3 | 9:44 | 16
|  |  |  | 0.0013 | -0.0088 | 17.3 | 9:45 | 17
|  |  |  | 0.0013 | -0.0088 | 17.2 | 9:46 | 18
|  |  |  | 0.0013 | -0.0055 | 17.1 | 9:47 | 19
|  |  |  | 0.0013 | -0.0055 | 17 | 9:48 | 20
|  |  |  | 0.0013 | -0.0055 | 17 | 9:49 | 21
|  |  |  | 0.0013 | -0.0055 | 17 | 9:50 | 22
|  |  |  | 0.0013 | -0.0055 | 17.1 | 9:51 | 23
|  |  |  | 0.0013 | -0.0055 | 17.1 | 9:52 | 24
|  |  |  | 0.0013 | -0.0055 | 17.1 | 9:53 | 25
|  |  |  | 0.0013 | -0.0055 | 17.2 | 9:54 | 26
|  |  |  | 0.0013 | -0.0055 | 17.2 | 9:55 | 27

## ARDUINO DUO
V | UD | LR | V | UD | LR | Bit | V | DUO UNA SOLA SALIDA AMP | Bit | mV | mV | V corregido | DUO DOS SALIDAS AMP | Bit | mV | DUO OFFSET/DAC1 | Bit | mV
0 | 0.0014 | 0.0003 | 0 | -0.0007 | 0.0009 | 0 | 0.549 |  | 0 | 1987 | 1980 | -1.98 |  | 0 | 2.11 |  | 0 | 0.074
10.03 | 0.0014 | -0.0002 | 10.03 | -0.0023 | 0.0009 | 1000 | 1.094 |  | 100 | 2186 | 2180 | -2.18 |  | 100 | 2.31 |  | 100 | 0.271
20 | 0.0017 | -0.0018 | 20.01 | -0.0039 | 0.0009 | 4095 | 2.781 |  | 200 | 2385 | 2380 | -2.38 |  | 200 | 2.5 |  | 200 | 0.46
30.02 | 0.002 | -0.0024 | 30.02 | -0.0055 | 0.0003 |  |  |  | 300 | 2584 | 2580 | -2.58 |  | 300 | 2.7 |  | 300 | 0.66
40.12 | 0.002 | -0.004 | 40.01 | -0.0072 | 0.0009 |  |  |  | 400 | 2783 | 2780 | -2.78 |  | 400 | 2.9 |  | 400 | 0.86
50.01 | 0.0014 | -0.0056 | 50.22 | -0.0093 | 0.0009 |  |  |  | 500 | 2982 | 2980 | -2.98 |  | 500 | 3.09 |  | 500 | 1.06
60.09 | 0.0014 | -0.0073 | 60 | -0.0109 | 0.0009 |  |  |  | 600 | 3181 | 3180 | -3.18 |  | 600 | 3.1 |  | 600 | 1.26
70.08 | 0.0014 | -0.0092 | 70.02 | -0.0125 | 0.0009 |  |  |  | 700 | 3380 | 3380 | -3.38 |  | 700 | 3.49 |  | 700 | 1.46
80.1 | 0.0014 | -0.01 | 80 | -0.0136 | 0.0009 |  |  |  | 800 | 3579 | 3580 | -3.58 |  | 800 | 3.69 |  | 800 | 1.65
90 | 0.0014 | -0.0116 | 90.01 | -0.0152 | 0.0009 |  |  |  | 900 | 3777 | 3770 | -3.77 |  | 900 | 3.88 |  | 900 | 1.85
100.2 | 0.0009 | -0.0127 | 100 | -0.0163 | 0.0003 |  |  |  | 1000 | 3977 | 3970 | -3.97 |  | 1000 | 4.09 |  | 1000 | 2.05
120 | 0.009 | -0.0149 | 120 | -0.0185 | 0.0009 |  |  |  | 1100 | 4177 | 4170 | -4.17 |  | 1100 | 4.28 |  | 1100 | 2.25
100.1 | 0.0014 | -0.0132 | 100 | -0.0168 | 0.0009 |  |  |  | 1200 | 4370 | 4380 | -4.38 |  | 1200 | 4.48 |  | 1200 | 2.45
89.91 | 0.0009 | -0.0121 | 90.02 | -0.0163 | 0.0003 |  |  |  | 1300 | 4570 | 4570 | -4.57 |  | 1300 | 4.68 |  | 1300 | 2.64
79.86 | 0.0009 | -0.0127 | 79.94 | -0.0152 | 0.0009 |  |  |  | 1400 | 4670 | 4770 | -4.77 |  | 1400 | 4.87 |  | 1400 | 2.84
69.98 | 0.0009 | -0.0105 | 70.01 | -0.0147 | 0.0003 |  |  |  | 1500 | 4970 | 4970 | -4.97 |  | 1500 | 5.07 |  | 1500 | 3.04
59.97 | 0.0009 | -0.0094 | 60.04 | -0.0136 | 0.0003 |  |  |  | 1600 | 5170 | 5170 | -5.17 |  | 1600 | 5.27 |  | 1600 | 3.24
49.89 | 0.0009 | -0.0073 | 50.01 | -0.0131 | -0.0002 |  |  |  | 1700 | 5370 | 5370 | -5.37 |  | 1700 | 5.47 |  | 1700 | 3.43
40.07 | 0.0009 | -0.0056 | 39.28 | -0.0104 | 0.0003 |  |  |  | 1800 | 5570 | 5570 | -5.57 |  | 1800 | 5.66 |  | 1800 | 3.63
29.99 | 0.0009 | -0.004 | 30 | -0.0088 | 0.0009 |  |  |  | 1900 | 5770 | 5770 | -5.77 |  | 1900 | 5.86 |  | 1900 | 3.83
20.05 | 0.0009 | -0.0024 | 19.92 | -0.0066 | 0.0009 |  |  |  | 2000 | 5970 | 5970 | -5.97 |  | 2000 | 6.06 |  | 2000 | 4.03
9.99 | -0.0002 | -0.0007 | 10.05 | -0.0055 | 0.0003 |  |  |  | 2100 | 6170 | 6170 | -6.17 |  | 2100 | 6.26 |  | 2100 | 4.22
0 | 0.0004 | 0.0009 | 0 | -0.0034 | 0.0009 |  |  |  | 2200 | 6360 | 6370 | -6.37 |  | 2200 | 6.46 |  | 2200 | 4.42
[9 empty] | 2300 | 6560 | 6560 | -6.56 |  | 2300 | 6.65 |  | 2300 | 4.61
[9 empty] | 2400 | 6760 | 6760 | -6.76 |  | 2400 | 6.86 |  | 2400 | 4.81
[9 empty] | 2500 | 6960 | 6960 | -6.96 |  | 2500 | 7.05 |  | 2500 | 5.01
[9 empty] | 2600 | 7160 | 7160 | -7.16 |  | 2600 | 7.17 |  | 2600 | 5.21
[9 empty] | 2700 | 7360 | 7360 | -7.36 |  | 2700 | 7.19 |  | 2700 | 5.4
[9 empty] | 2800 | 7560 | 7560 | -7.56 |  | 2800 | 7.2 |  | 2800 | 5.6
[9 empty] | 2900 | 7760 | 7760 | -7.76 |  | 2900 | 7.2 |  | 2900 | 5.8
[9 empty] | 3000 | 7960 | 7960 | -7.96 |  | 3000 | 7.2 |  | 3000 | 5.91
[9 empty] | 3100 | 8100 | 8060 | -8.06 |  |  |  |  | 3100 | 5.94
[9 empty] | 3200 | 8140 | 8060 | -8.06 |  |  |  |  | 3100 | 5.95
[9 empty] | 3300 | 8160 | 8060 | -8.06 |  |  |  |  | 3100 | 5.97
[17 empty] | 3100 | 5.98
[17 empty] | 3100 | 5.98
[17 empty] | 3100 | 5.98